## Sheet1
Qty | Value | Device | Package | Parts | Description | Price @1 | Price @10 | Price @50 | Part #
1 | powerled | LED0603 | LED-0603 | LED1 | Red LED | 0.16 | 0.117 | 0.0936 | 754-1117-1-ND
1 |  | M03X2-50MIL | M03X2-50MIL | JP1 | 2x3 .05" header | 0.44 | 0.42 | 0.42 | 609-3710-ND
1 |  | V_REG_LDOSMD | SOT23-5 | U4 | Voltage Regulator LDO | 0.17 | 0.17 | 0.17 | 863-1491-1-ND
5 | 0.1uF | CAP0402-CAP | 0402-CAP | C4, C5, C8, C9, C12 | Capacitor | 0.5 | 0.08 | 0.042 | 1276-1002-1-ND
3 | 100O | RESISTOR0402-RES | 0402-RES | R1, R2, R5 | Resistor | 0.3 | 0.039 | 0.0276 | RHM100CDCT-ND
4 | 10kO | RESISTOR0402-RES | 0402-RES | R6, R9, R10, R11 | Resistor | 0.4 | 0.056 | 0.0304 | 1276-3431-1-ND
2 | 10uF | CAP_POL0805 | 0805-CAP_POL | C1, C2 | Capacitor Polarized | 0.74 | 0.624 | 0.624 | 478-8115-1-ND
1 | 12MHz | CRYSTAL-ECX32 | ECX-32 | Y2 |  | 1.12 | 0.992 | 0.9266 | XC1808CT-ND
1 | 1uF | CAP0402-CAP | 0402-CAP | C3 | Capacitor | 0.1 | 0.035 | 0.0192 | 490-1320-1-ND
4 | 22pF | CAP0402-CAP | 0402-CAP | C6, C7, C10, C11 | Capacitor | 0.4 | 0.052 | 0.028 | 1276-1116-1-ND
4 | 22O | RESISTOR0402-RES | 0402-RES | R3, R4, R7, R8 | Resistor | 0.4 | 0.052 | 0.0368 | RHM22.0CDCT-ND
1 | 8MHz | CRYSTAL-ECX32 | ECX-32 | Y1 |  | 0.82 | 0.726 | 0.678 | 887-1452-1-ND
1 | ATMEGA32U2-QFN32 | ATMEGA32U2-QFN32 | QFN-32 | U1 |  | 5.49 | 4.918 | 4.4224 | ATMEGA32U2-MURCT-ND
1 | MAX3421EETJ+ | MAX3421EETJ+ | QFN-32 | U3 |  | 8.55 | 8.122 | 7.57 | MAX3421EETJ+-ND
1 | MF-MSMF050-2 500mA | L-EUL1812 | L1812 | F1 | INDUCTOR, European symbol | 0.22 | 0.201 | 0.1794 | MF-MSMF050-2CT-ND
1 | USB+SHIELD-A-S | USB+SHIELD-A-S | USB-A-S | J2 | USB+Shield | 0.77 | 0.676 | 0.6096 | AE9924-ND
1 | USB+SHIELD-MICROB | USB+SHIELD-MICROB | USB-MICROB | J1 | USB+Shield | 0.46 | 0.433 | 0.3156 | 609-4616-1-ND
2 | rxled/txled | LED0603 | LED-0603 | LED3 | Green LED | 0.16 | 0.117 | 0.0936 | 754-1121-1-ND
[5 empty] | Components | 21.2 | 17.83 | 16.2868
[5 empty] | PCB | 1.5833 | 1.5833 | 1.5833
[5 empty] | Total Each | 22.7833 | 19.4133 | 17.8701
[5 empty] | Total Funding | 22.7833 | 194.1333 | 893.5067
[5 empty] | KS cut | 1.1392 | 9.7067 | 44.6753
[5 empty] | Total after KS Cut | 21.6442 | 184.4267 | 848.8313